## AI
Name | Title | type | eng
dP_exhaust_gas_after_economizer | AI - Разрежение после экономайзера |  |  | "dP_exhaust_gas_after_economizer": {"title": "AI - Разрежение после экономайзера","tags":[
Enable | Наличие параметра | en |  | {"title":"Наличие параметра","tag":"\"dP_exhaust_gas_after_economizer\".Enable","val":":="dP_exhaust_gas_after_economizer".Enable:","type":"en","eng":""},
N_module | № модуля | module |  | {"title":"№ модуля","tag":"\"dP_exhaust_gas_after_economizer\".N_module","val":":="dP_exhaust_gas_after_economizer".N_module:","type":"module","eng":""},
N_chanel | № канала | aiChannel |  | {"title":"№ канала","tag":"\"dP_exhaust_gas_after_economizer\".N_chanel","val":":="dP_exhaust_gas_after_economizer".N_chanel:","type":"aiChannel","eng":""},
LL_ADC | Нижняя граница (АЦП) |  |  | {"title":"Нижняя граница (АЦП)","tag":"\"dP_exhaust_gas_after_economizer\".LL_ADC","val":":="dP_exhaust_gas_after_economizer".LL_ADC:","type":"","eng":""},
LL_sensor | Нижняя граница (физ.) |  | :="Engineering_units".pressure_14_EU: | {"title":"Нижняя граница (физ.)","tag":"\"dP_exhaust_gas_after_economizer\".LL_sensor","val":":="dP_exhaust_gas_after_economizer".LL_sensor:","type":"","eng":":="Engineering_units".pressure_14_EU:"},
HL_ADC | Верхняя граница (АЦП) |  |  | {"title":"Верхняя граница (АЦП)","tag":"\"dP_exhaust_gas_after_economizer\".HL_ADC","val":":="dP_exhaust_gas_after_economizer".HL_ADC:","type":"","eng":""},
HL_sensor | Верхняя граница (физ.) |  | :="Engineering_units".pressure_14_EU: | {"title":"Верхняя граница (физ.)","tag":"\"dP_exhaust_gas_after_economizer\".HL_sensor","val":":="dP_exhaust_gas_after_economizer".HL_sensor:","type":"","eng":":="Engineering_units".pressure_14_EU:"}
"dP_exhaust_gas_after_economizer": {"title": "AI - Разрежение после экономайзера","tags":[{"title":"Наличие параметра","tag":"\"dP_exhaust_gas_after_economizer\".Enable","val":":="dP_exhaust_gas_after_economizer".Enable:","type":"en","eng":""},{"title":"№ модуля","tag":"\"dP_exhaust_gas_after_economizer\".N_module","val":":="dP_exhaust_gas_after_economizer".N_module:","type":"module","eng":""},{"title":"№ канала","tag":"\"dP_exhaust_gas_after_economizer\".N_chanel","val":":="dP_exhaust_gas_after_economizer".N_chanel:","type":"aiChannel","eng":""},{"title":"Нижняя граница (АЦП)","tag":"\"dP_exhaust_gas_after_economizer\".LL_ADC","val":":="dP_exhaust_gas_after_economizer".LL_ADC:","type":"","eng":""},{"title":"Нижняя граница (физ.)","tag":"\"dP_exhaust_gas_after_economizer\".LL_sensor","val":":="dP_exhaust_gas_after_economizer".LL_sensor:","type":"","eng":":="Engineering_units".pressure_14_EU:"},{"title":"Верхняя граница (АЦП)","tag":"\"dP_exhaust_gas_after_economizer\".HL_ADC","val":":="dP_exhaust_gas_after_economizer".HL_ADC:","type":"","eng":""},{"title":"Верхняя граница (физ.)","tag":"\"dP_exhaust_gas_after_economizer\".HL_sensor","val":":="dP_exhaust_gas_after_economizer".HL_sensor:","type":"","eng":":="Engineering_units".pressure_14_EU:"}]},

## Qgas
Name | Title | type | eng
Q_gas | Q газа на котел |  |  | "Q_gas": {"title": "Q газа на котел","tags":[
Enable | Наличие параметра | en |  | {"title":"Наличие параметра","tag":"\"Q_gas\".Enable","val":":="Q_gas".Enable:","type":"en","eng":""},
impulse_N_module | № модуля (импульс) | module |  | {"title":"№ модуля (импульс)","tag":"\"Q_gas\".impulse_N_module","val":":="Q_gas".impulse_N_module:","type":"module","eng":""},
impulse_N_chanel | № канала (импульс) | diChannel |  | {"title":"№ канала (импульс)","tag":"\"Q_gas\".impulse_N_chanel","val":":="Q_gas".impulse_N_chanel:","type":"diChannel","eng":""},
scale_unit | Цена импульса |  | /1000 м³ | {"title":"Цена импульса","tag":"\"Q_gas\".scale_unit","val":":="Q_gas".scale_unit:","type":"","eng":"/1000 м³"},
ro_c | Плотность среды в рабочих условиях |  | кг/м³ | {"title":"Плотность среды в рабочих условиях","tag":"\"Qs_gas\".ro_c","val":":="Qs_gas".ro_c:","type":"","eng":"кг/м³"},
Xa | Молярная/объёмная доля азота |  | (до 1) | {"title":"Молярная/объёмная доля азота","tag":"\"Qs_gas\".Xa","val":":="Qs_gas".Xa:","type":"","eng":"(до 1)"},
Xy | Молярная/объёмная доля диоксида углерода |  | (до 1) | {"title":"Молярная/объёмная доля диоксида углерода","tag":"\"Qs_gas\".Xy","val":":="Qs_gas".Xy:","type":"","eng":"(до 1)"}
Qs_gas |  |  |  | "Q_gas": {"title": "Q газа на котел","tags":[{"title":"Наличие параметра","tag":"\"Q_gas\".Enable","val":":="Q_gas".Enable:","type":"en","eng":""},{"title":"№ модуля (импульс)","tag":"\"Q_gas\".impulse_N_module","val":":="Q_gas".impulse_N_module:","type":"module","eng":""},{"title":"№ канала (импульс)","tag":"\"Q_gas\".impulse_N_chanel","val":":="Q_gas".impulse_N_chanel:","type":"diChannel","eng":""},{"title":"Цена импульса","tag":"\"Q_gas\".scale_unit","val":":="Q_gas".scale_unit:","type":"","eng":"/1000 м³"},{"title":"Плотность среды в рабочих условиях","tag":"\"Qs_gas\".ro_c","val":":="Qs_gas".ro_c:","type":"","eng":"кг/м³"},{"title":"Молярная/объёмная доля азота","tag":"\"Qs_gas\".Xa","val":":="Qs_gas".Xa:","type":"","eng":"(до 1)"},{"title":"Молярная/объёмная доля диоксида углерода","tag":"\"Qs_gas\".Xy","val":":="Qs_gas".Xy:","type":"","eng":"(до 1)"}]},

## Qwater
Name | Title | type | eng
Q_water | Q воды на котел |  |  | "Q_water": {"title": "Q воды на котел","tags":[
Enable | Наличие параметра | en |  | {"title":"Наличие параметра","tag":"\"Q_water\".Enable","val":":="Q_water".Enable:","type":"en","eng":""},
a | Коэффициент расхода |  |  | {"title":"Коэффициент расхода","tag":"\"Q_water\".a","val":":="Q_water".a:","type":"","eng":""},
Ksh | Поправочный коэффициент на шероховатость трубопровода |  |  | {"title":"Поправочный коэффициент на шероховатость трубопровода","tag":"\"Q_water\".Ksh","val":":="Q_water".Ksh:","type":"","eng":""},
Kp | Поправочный коэффициент на неостроту входной кромки диафрагмы |  |  | {"title":"Поправочный коэффициент на неостроту входной кромки диафрагмы","tag":"\"Q_water\".Kp","val":":="Q_water".Kp:","type":"","eng":""},
d | Диаметр сужающего устройства в рабочих условиях |  | мм | {"title":"Диаметр сужающего устройства в рабочих условиях","tag":"\"Q_water\".d","val":":="Q_water".d:","type":"","eng":"мм"},
ro | Плотность среды в рабочих условиях |  | кг/м³ | {"title":"Плотность среды в рабочих условиях","tag":"\"Q_water\".ro","val":":="Q_water".ro:","type":"","eng":"кг/м³"}
"Q_water": {"title": "Q воды на котел","tags":[{"title":"Наличие параметра","tag":"\"Q_water\".Enable","val":":="Q_water".Enable:","type":"en","eng":""},{"title":"Коэффициент расхода","tag":"\"Q_water\".a","val":":="Q_water".a:","type":"","eng":""},{"title":"Поправочный коэффициент на шероховатость трубопровода","tag":"\"Q_water\".Ksh","val":":="Q_water".Ksh:","type":"","eng":""},{"title":"Поправочный коэффициент на неостроту входной кромки диафрагмы","tag":"\"Q_water\".Kp","val":":="Q_water".Kp:","type":"","eng":""},{"title":"Диаметр сужающего устройства в рабочих условиях","tag":"\"Q_water\".d","val":":="Q_water".d:","type":"","eng":"мм"},{"title":"Плотность среды в рабочих условиях","tag":"\"Q_water\".ro","val":":="Q_water".ro:","type":"","eng":"кг/м³"}]},

## Qsteam
Name | Title | type | eng
Q_steam | Q пара в магистрали |  |  | "Q_steam": {"title": "Q пара в магистрали","tags":[
Enable | Наличие параметра | en |  | {"title":"Наличие параметра","tag":"\"Q_steam\".Enable","val":":="Q_steam".Enable:","type":"en","eng":""},
a | Коэффициент расхода |  |  | {"title":"Коэффициент расхода","tag":"\"Q_steam\".a","val":":="Q_steam".a:","type":"","eng":""},
Ksh | Поправочный коэффициент на шероховатость трубопровода |  |  | {"title":"Поправочный коэффициент на шероховатость трубопровода","tag":"\"Q_steam\".Ksh","val":":="Q_steam".Ksh:","type":"","eng":""},
Kp | Поправочный коэффициент на неостроту входной кромки диафрагмы |  |  | {"title":"Поправочный коэффициент на неостроту входной кромки диафрагмы","tag":"\"Q_steam\".Kp","val":":="Q_steam".Kp:","type":"","eng":""},
d | Диаметр сужающего устройства в рабочих условиях |  | мм | {"title":"Диаметр сужающего устройства в рабочих условиях","tag":"\"Q_steam\".d","val":":="Q_steam".d:","type":"","eng":"мм"},
Dtrub | Диаметр трубопровода |  | мм | {"title":"Диаметр трубопровода","tag":"\"Q_steam\".Dtrub","val":":="Q_steam".Dtrub:","type":"","eng":"мм"},
k | Показатель адиабаты |  |  | {"title":"Показатель адиабаты","tag":"\"Q_steam\".k","val":":="Q_steam".k:","type":"","eng":""}
"Q_steam": {"title": "Q пара в магистрали","tags":[{"title":"Наличие параметра","tag":"\"Q_steam\".Enable","val":":="Q_steam".Enable:","type":"en","eng":""},{"title":"Коэффициент расхода","tag":"\"Q_steam\".a","val":":="Q_steam".a:","type":"","eng":""},{"title":"Поправочный коэффициент на шероховатость трубопровода","tag":"\"Q_steam\".Ksh","val":":="Q_steam".Ksh:","type":"","eng":""},{"title":"Поправочный коэффициент на неостроту входной кромки диафрагмы","tag":"\"Q_steam\".Kp","val":":="Q_steam".Kp:","type":"","eng":""},{"title":"Диаметр сужающего устройства в рабочих условиях","tag":"\"Q_steam\".d","val":":="Q_steam".d:","type":"","eng":"мм"},{"title":"Диаметр трубопровода","tag":"\"Q_steam\".Dtrub","val":":="Q_steam".Dtrub:","type":"","eng":"мм"},{"title":"Показатель адиабаты","tag":"\"Q_steam\".k","val":":="Q_steam".k:","type":"","eng":""}]},

## AO
Name | Title | type | eng
DS_control_frequency | AO - Задание для ПЧ ДС |  |  | "DS_control_frequency": {"title": "AO - Задание для ПЧ ДС","tags":[
Enable | Наличие параметра | en |  | {"title":"Наличие параметра","tag":"\"DS_control_frequency\".Enable","val":":="DS_control_frequency".Enable:","type":"en","eng":""},
N_module | № модуля | module |  | {"title":"№ модуля","tag":"\"DS_control_frequency\".N_module","val":":="DS_control_frequency".N_module:","type":"module","eng":""},
N_chanel | № канала | aoChannel |  | {"title":"№ канала","tag":"\"DS_control_frequency\".N_chanel","val":":="DS_control_frequency".N_chanel:","type":"aoChannel","eng":""},
LL_control_signal | Нижняя граница (физ.) |  | Гц | {"title":"Нижняя граница (физ.)","tag":"\"DS_control_frequency\".LL_control_signal","val":":="DS_control_frequency".LL_control_signal:","type":"","eng":"Гц"},
HL_control_signal | Верхняя граница (физ.) |  | Гц | {"title":"Верхняя граница (физ.)","tag":"\"DS_control_frequency\".HL_control_signal","val":":="DS_control_frequency".HL_control_signal:","type":"","eng":"Гц"}
"DS_control_frequency": {"title": "AO - Задание для ПЧ ДС","tags":[{"title":"Наличие параметра","tag":"\"DS_control_frequency\".Enable","val":":="DS_control_frequency".Enable:","type":"en","eng":""},{"title":"№ модуля","tag":"\"DS_control_frequency\".N_module","val":":="DS_control_frequency".N_module:","type":"module","eng":""},{"title":"№ канала","tag":"\"DS_control_frequency\".N_chanel","val":":="DS_control_frequency".N_chanel:","type":"aoChannel","eng":""},{"title":"Нижняя граница (физ.)","tag":"\"DS_control_frequency\".LL_control_signal","val":":="DS_control_frequency".LL_control_signal:","type":"","eng":"Гц"},{"title":"Верхняя граница (физ.)","tag":"\"DS_control_frequency\".HL_control_signal","val":":="DS_control_frequency".HL_control_signal:","type":"","eng":"Гц"}]},

## DI
Name | Title | type | eng
Btn_Ignition | DI - Кнопка \"Розжиг\" (внутренний монтаж шкафа) |  |  | "Btn_Ignition": {"title": "DI - Кнопка \"Розжиг\" (внутренний монтаж шкафа)","tags":[
Enable | Наличие параметра | en |  | {"title":"Наличие параметра","tag":"\"Btn_Ignition\".Enable","val":":="Btn_Ignition".Enable:","type":"en","eng":""},
N_module | № модуля | module |  | {"title":"№ модуля","tag":"\"Btn_Ignition\".N_module","val":":="Btn_Ignition".N_module:","type":"module","eng":""},
N_chanel | № канала | diChannel |  | {"title":"№ канала","tag":"\"Btn_Ignition\".N_chanel","val":":="Btn_Ignition".N_chanel:","type":"diChannel","eng":""},
Invert | Инверсия | en |  | {"title":"Инверсия","tag":"\"Btn_Ignition\".Invert","val":":="Btn_Ignition".Invert:","type":"en","eng":""}
"Btn_Ignition": {"title": "DI - Кнопка \"Розжиг\" (внутренний монтаж шкафа)","tags":[{"title":"Наличие параметра","tag":"\"Btn_Ignition\".Enable","val":":="Btn_Ignition".Enable:","type":"en","eng":""},{"title":"№ модуля","tag":"\"Btn_Ignition\".N_module","val":":="Btn_Ignition".N_module:","type":"module","eng":""},{"title":"№ канала","tag":"\"Btn_Ignition\".N_chanel","val":":="Btn_Ignition".N_chanel:","type":"diChannel","eng":""},{"title":"Инверсия","tag":"\"Btn_Ignition\".Invert","val":":="Btn_Ignition".Invert:","type":"en","eng":""}]},

## DO
Name | Title | type | eng
control_alarm_signal | DO - Индикация \"Аварийная сигнализация\" (внутренний монтаж шкафа) |  |  | "control_alarm_signal": {"title": "DO - Индикация \"Аварийная сигнализация\" (внутренний монтаж шкафа)","tags":[
Enable | Наличие параметра | en |  | {"title":"Наличие параметра","tag":"\"control_alarm_signal\".Enable","val":":="control_alarm_signal".Enable:","type":"en","eng":""},
N_module | № модуля | module |  | {"title":"№ модуля","tag":"\"control_alarm_signal\".N_module","val":":="control_alarm_signal".N_module:","type":"module","eng":""},
N_chanel | № канала | doChannel |  | {"title":"№ канала","tag":"\"control_alarm_signal\".N_chanel","val":":="control_alarm_signal".N_chanel:","type":"doChannel","eng":""},
Invert | Инверсия | en |  | {"title":"Инверсия","tag":"\"control_alarm_signal\".Invert","val":":="control_alarm_signal".Invert:","type":"en","eng":""}
"control_alarm_signal": {"title": "DO - Индикация \"Аварийная сигнализация\" (внутренний монтаж шкафа)","tags":[{"title":"Наличие параметра","tag":"\"control_alarm_signal\".Enable","val":":="control_alarm_signal".Enable:","type":"en","eng":""},{"title":"№ модуля","tag":"\"control_alarm_signal\".N_module","val":":="control_alarm_signal".N_module:","type":"module","eng":""},{"title":"№ канала","tag":"\"control_alarm_signal\".N_chanel","val":":="control_alarm_signal".N_chanel:","type":"doChannel","eng":""},{"title":"Инверсия","tag":"\"control_alarm_signal\".Invert","val":":="control_alarm_signal".Invert:","type":"en","eng":""}]},

## RegMap
Name | Title | type | eng
RegMap | Режимная карта |  |  | "RegMap": {"title": "Режимная карта","tags":[
P_air_ventilation | P воздуха (Вентиляция) |  | :="Engineering_units".pressure_06_EU: | {"title":"P воздуха (Вентиляция)","tag":"\"RegMap\".P_air_ventilation","val":":="RegMap".P_air_ventilation:","type":"","eng":":="Engineering_units".pressure_06_EU:"},
dP_furnace_ventilation | Разрежение в топке котла (Вентиляция) |  | :="Engineering_units".pressure_07_EU: | {"title":"Разрежение в топке котла (Вентиляция)","tag":"\"RegMap\".dP_furnace_ventilation","val":":="RegMap".dP_furnace_ventilation:","type":"","eng":":="Engineering_units".pressure_07_EU:"},
P_air_ignition | P воздуха (Розжиг) |  | :="Engineering_units".pressure_06_EU: | {"title":"P воздуха (Розжиг)","tag":"\"RegMap\".P_air_ignition","val":":="RegMap".P_air_ignition:","type":"","eng":":="Engineering_units".pressure_06_EU:"},
dP_furnace_ignition | Разрежение в топке котла (Розжиг) |  | :="Engineering_units".pressure_07_EU: | {"title":"Разрежение в топке котла (Розжиг)","tag":"\"RegMap\".dP_furnace_ignition","val":":="RegMap".dP_furnace_ignition:","type":"","eng":":="Engineering_units".pressure_07_EU:"},
P_gaz_1 | P газа (точка 1) |  | :="Engineering_units".pressure_05_EU: | {"title":"P газа (точка 1)","tag":"\"RegMap\".P_gaz_1","val":":="RegMap".P_gaz_1:","type":"","eng":":="Engineering_units".pressure_05_EU:"},
P_air_1 | P воздуха (точка 1) |  | :="Engineering_units".pressure_06_EU: | {"title":"P воздуха (точка 1)","tag":"\"RegMap\".P_air_1","val":":="RegMap".P_air_1:","type":"","eng":":="Engineering_units".pressure_06_EU:"},
dP_furnace_1 | Разрежение в топке котла (точка 1) |  | :="Engineering_units".pressure_07_EU: | {"title":"Разрежение в топке котла (точка 1)","tag":"\"RegMap\".dP_furnace_1","val":":="RegMap".dP_furnace_1:","type":"","eng":":="Engineering_units".pressure_07_EU:"},
P_gaz_2 | P газа (точка 2) |  | :="Engineering_units".pressure_05_EU: | {"title":"P газа (точка 2)","tag":"\"RegMap\".P_gaz_2","val":":="RegMap".P_gaz_2:","type":"","eng":":="Engineering_units".pressure_05_EU:"},
P_air_2 | P воздуха (точка 2) |  | :="Engineering_units".pressure_06_EU: | {"title":"P воздуха (точка 2)","tag":"\"RegMap\".P_air_2","val":":="RegMap".P_air_2:","type":"","eng":":="Engineering_units".pressure_06_EU:"},
dP_furnace_2 | Разрежение в топке котла (точка 2) |  | :="Engineering_units".pressure_07_EU: | {"title":"Разрежение в топке котла (точка 2)","tag":"\"RegMap\".dP_furnace_2","val":":="RegMap".dP_furnace_2:","type":"","eng":":="Engineering_units".pressure_07_EU:"},
P_gaz_3 | P газа (точка 3) |  | :="Engineering_units".pressure_05_EU: | {"title":"P газа (точка 3)","tag":"\"RegMap\".P_gaz_3","val":":="RegMap".P_gaz_3:","type":"","eng":":="Engineering_units".pressure_05_EU:"},
P_air_3 | P воздуха (точка 3) |  | :="Engineering_units".pressure_06_EU: | {"title":"P воздуха (точка 3)","tag":"\"RegMap\".P_air_3","val":":="RegMap".P_air_3:","type":"","eng":":="Engineering_units".pressure_06_EU:"},
dP_furnace_3 | Разрежение в топке котла (точка 3) |  | :="Engineering_units".pressure_07_EU: | {"title":"Разрежение в топке котла (точка 3)","tag":"\"RegMap\".dP_furnace_3","val":":="RegMap".dP_furnace_3:","type":"","eng":":="Engineering_units".pressure_07_EU:"},
P_gaz_4 | P газа (точка 4) |  | :="Engineering_units".pressure_05_EU: | {"title":"P газа (точка 4)","tag":"\"RegMap\".P_gaz_4","val":":="RegMap".P_gaz_4:","type":"","eng":":="Engineering_units".pressure_05_EU:"},
P_air_4 | P воздуха (точка 4) |  | :="Engineering_units".pressure_06_EU: | {"title":"P воздуха (точка 4)","tag":"\"RegMap\".P_air_4","val":":="RegMap".P_air_4:","type":"","eng":":="Engineering_units".pressure_06_EU:"},
dP_furnace_4 | Разрежение в топке котла (точка 4) |  | :="Engineering_units".pressure_07_EU: | {"title":"Разрежение в топке котла (точка 4)","tag":"\"RegMap\".dP_furnace_4","val":":="RegMap".dP_furnace_4:","type":"","eng":":="Engineering_units".pressure_07_EU:"},
P_gaz_5 | P газа (точка 5) |  | :="Engineering_units".pressure_05_EU: | {"title":"P газа (точка 5)","tag":"\"RegMap\".P_gaz_5","val":":="RegMap".P_gaz_5:","type":"","eng":":="Engineering_units".pressure_05_EU:"},
P_air_5 | P воздуха (точка 5) |  | :="Engineering_units".pressure_06_EU: | {"title":"P воздуха (точка 5)","tag":"\"RegMap\".P_air_5","val":":="RegMap".P_air_5:","type":"","eng":":="Engineering_units".pressure_06_EU:"},
dP_furnace_5 | Разрежение в топке котла (точка 5) |  | :="Engineering_units".pressure_07_EU: | {"title":"Разрежение в топке котла (точка 5)","tag":"\"RegMap\".dP_furnace_5","val":":="RegMap".dP_furnace_5:","type":"","eng":":="Engineering_units".pressure_07_EU:"},
P_gaz_6 | P газа (точка 6) |  | :="Engineering_units".pressure_05_EU: | {"title":"P газа (точка 6)","tag":"\"RegMap\".P_gaz_6","val":":="RegMap".P_gaz_6:","type":"","eng":":="Engineering_units".pressure_05_EU:"},
P_air_6 | P воздуха (точка 6) |  | :="Engineering_units".pressure_06_EU: | {"title":"P воздуха (точка 6)","tag":"\"RegMap\".P_air_6","val":":="RegMap".P_air_6:","type":"","eng":":="Engineering_units".pressure_06_EU:"},
dP_furnace_6 | Разрежение в топке котла (точка 6) |  | :="Engineering_units".pressure_07_EU: | {"title":"Разрежение в топке котла (точка 6)","tag":"\"RegMap\".dP_furnace_6","val":":="RegMap".dP_furnace_6:","type":"","eng":":="Engineering_units".pressure_07_EU:"},
P_gaz_7 | P газа (точка 7) |  | :="Engineering_units".pressure_05_EU: | {"title":"P газа (точка 7)","tag":"\"RegMap\".P_gaz_7","val":":="RegMap".P_gaz_7:","type":"","eng":":="Engineering_units".pressure_05_EU:"},
P_air_7 | P воздуха (точка 7) |  | :="Engineering_units".pressure_06_EU: | {"title":"P воздуха (точка 7)","tag":"\"RegMap\".P_air_7","val":":="RegMap".P_air_7:","type":"","eng":":="Engineering_units".pressure_06_EU:"},
dP_furnace_7 | Разрежение в топке котла (точка 7) |  | :="Engineering_units".pressure_07_EU: | {"title":"Разрежение в топке котла (точка 7)","tag":"\"RegMap\".dP_furnace_7","val":":="RegMap".dP_furnace_7:","type":"","eng":":="Engineering_units".pressure_07_EU:"},
P_gaz_8 | P газа (точка 8) |  | :="Engineering_units".pressure_05_EU: | {"title":"P газа (точка 8)","tag":"\"RegMap\".P_gaz_8","val":":="RegMap".P_gaz_8:","type":"","eng":":="Engineering_units".pressure_05_EU:"},
P_air_8 | P воздуха (точка 8) |  | :="Engineering_units".pressure_06_EU: | {"title":"P воздуха (точка 8)","tag":"\"RegMap\".P_air_8","val":":="RegMap".P_air_8:","type":"","eng":":="Engineering_units".pressure_06_EU:"},
dP_furnace_8 | Разрежение в топке котла (точка 8) |  | :="Engineering_units".pressure_07_EU: | {"title":"Разрежение в топке котла (точка 8)","tag":"\"RegMap\".dP_furnace_8","val":":="RegMap".dP_furnace_8:","type":"","eng":":="Engineering_units".pressure_07_EU:"}
"RegMap": {"title": "Режимная карта","tags":[{"title":"P воздуха (Вентиляция)","tag":"\"RegMap\".P_air_ventilation","val":":="RegMap".P_air_ventilation:","type":"","eng":":="Engineering_units".pressure_06_EU:"},{"title":"Разрежение в топке котла (Вентиляция)","tag":"\"RegMap\".dP_furnace_ventilation","val":":="RegMap".dP_furnace_ventilation:","type":"","eng":":="Engineering_units".pressure_07_EU:"},{"title":"P воздуха (Розжиг)","tag":"\"RegMap\".P_air_ignition","val":":="RegMap".P_air_ignition:","type":"","eng":":="Engineering_units".pressure_06_EU:"},{"title":"Разрежение в топке котла (Розжиг)","tag":"\"RegMap\".dP_furnace_ignition","val":":="RegMap".dP_furnace_ignition:","type":"","eng":":="Engineering_units".pressure_07_EU:"},{"title":"P газа (точка 1)","tag":"\"RegMap\".P_gaz_1","val":":="RegMap".P_gaz_1:","type":"","eng":":="Engineering_units".pressure_05_EU:"},{"title":"P воздуха (точка 1)","tag":"\"RegMap\".P_air_1","val":":="RegMap".P_air_1:","type":"","eng":":="Engineering_units".pressure_06_EU:"},{"title":"Разрежение в топке котла (точка 1)","tag":"\"RegMap\".dP_furnace_1","val":":="RegMap".dP_furnace_1:","type":"","eng":":="Engineering_units".pressure_07_EU:"},{"title":"P газа (точка 2)","tag":"\"RegMap\".P_gaz_2","val":":="RegMap".P_gaz_2:","type":"","eng":":="Engineering_units".pressure_05_EU:"},{"title":"P воздуха (точка 2)","tag":"\"RegMap\".P_air_2","val":":="RegMap".P_air_2:","type":"","eng":":="Engineering_units".pressure_06_EU:"},{"title":"Разрежение в топке котла (точка 2)","tag":"\"RegMap\".dP_furnace_2","val":":="RegMap".dP_furnace_2:","type":"","eng":":="Engineering_units".pressure_07_EU:"},{"title":"P газа (точка 3)","tag":"\"RegMap\".P_gaz_3","val":":="RegMap".P_gaz_3:","type":"","eng":":="Engineering_units".pressure_05_EU:"},{"title":"P воздуха (точка 3)","tag":"\"RegMap\".P_air_3","val":":="RegMap".P_air_3:","type":"","eng":":="Engineering_units".pressure_06_EU:"},{"title":"Разрежение в топке котла (точка 3)","tag":"\"RegMap\".dP_furnace_3","val":":="RegMap".dP_furnace_3:","type":"","eng":":="Engineering_units".pressure_07_EU:"},{"title":"P газа (точка 4)","tag":"\"RegMap\".P_gaz_4","val":":="RegMap".P_gaz_4:","type":"","eng":":="Engineering_units".pressure_05_EU:"},{"title":"P воздуха (точка 4)","tag":"\"RegMap\".P_air_4","val":":="RegMap".P_air_4:","type":"","eng":":="Engineering_units".pressure_06_EU:"},{"title":"Разрежение в топке котла (точка 4)","tag":"\"RegMap\".dP_furnace_4","val":":="RegMap".dP_furnace_4:","type":"","eng":":="Engineering_units".pressure_07_EU:"},{"title":"P газа (точка 5)","tag":"\"RegMap\".P_gaz_5","val":":="RegMap".P_gaz_5:","type":"","eng":":="Engineering_units".pressure_05_EU:"},{"title":"P воздуха (точка 5)","tag":"\"RegMap\".P_air_5","val":":="RegMap".P_air_5:","type":"","eng":":="Engineering_units".pressure_06_EU:"},{"title":"Разрежение в топке котла (точка 5)","tag":"\"RegMap\".dP_furnace_5","val":":="RegMap".dP_furnace_5:","type":"","eng":":="Engineering_units".pressure_07_EU:"},{"title":"P газа (точка 6)","tag":"\"RegMap\".P_gaz_6","val":":="RegMap".P_gaz_6:","type":"","eng":":="Engineering_units".pressure_05_EU:"},{"title":"P воздуха (точка 6)","tag":"\"RegMap\".P_air_6","val":":="RegMap".P_air_6:","type":"","eng":":="Engineering_units".pressure_06_EU:"},{"title":"Разрежение в топке котла (точка 6)","tag":"\"RegMap\".dP_furnace_6","val":":="RegMap".dP_furnace_6:","type":"","eng":":="Engineering_units".pressure_07_EU:"},{"title":"P газа (точка 7)","tag":"\"RegMap\".P_gaz_7","val":":="RegMap".P_gaz_7:","type":"","eng":":="Engineering_units".pressure_05_EU:"},{"title":"P воздуха (точка 7)","tag":"\"RegMap\".P_air_7","val":":="RegMap".P_air_7:","type":"","eng":":="Engineering_units".pressure_06_EU:"},{"title":"Разрежение в топке котла (точка 7)","tag":"\"RegMap\".dP_furnace_7","val":":="RegMap".dP_furnace_7:","type":"","eng":":="Engineering_units".pressure_07_EU:"},{"title":"P газа (точка 8)","tag":"\"RegMap\".P_gaz_8","val":":="RegMap".P_gaz_8:","type":"","eng":":="Engineering_units".pressure_05_EU:"},{"title":"P воздуха (точка 8)","tag":"\"RegMap\".P_air_8","val":":="RegMap".P_air_8:","type":"","eng":":="Engineering_units".pressure_06_EU:"},{"title":"Разрежение в топке котла (точка 8)","tag":"\"RegMap\".dP_furnace_8","val":":="RegMap".dP_furnace_8:","type":"","eng":":="Engineering_units".pressure_07_EU:"}]},

## ControlAnal
Name | Title | type | eng
Control_DV | Регулятор воздуха (аналоговый) |  |  | "Control_DV": {"title": "Регулятор воздуха (аналоговый)","tags":[
Mode | Режим работы | mode |  | {"title":"Режим работы","tag":"\"Control_DV\".Mode","val":":="Control_DV".Mode:","type":"mode","eng":""},
DB_PID | Зона нечувствительности |  | :="Engineering_units".pressure_06_EU: | {"title":"Зона нечувствительности","tag":"\"Control_DV\".DB_PID","val":":="Control_DV".DB_PID:","type":"","eng":":="Engineering_units".pressure_06_EU:"},
KP_PID | Коэффициент пропорциональности |  |  | {"title":"Коэффициент пропорциональности","tag":"\"Control_DV\".KP_PID","val":":="Control_DV".KP_PID:","type":"","eng":""},
TI_PID | Постоянная времени интегрирования |  | мс | {"title":"Постоянная времени интегрирования","tag":"\"Control_DV\".TI_PID","val":":="Control_DV".TI_PID:","type":"","eng":"мс"},
TD_PID | Постоянная времени дифференцирования |  | мс | {"title":"Постоянная времени дифференцирования","tag":"\"Control_DV\".TD_PID","val":":="Control_DV".TD_PID:","type":"","eng":"мс"}
"Control_DV": {"title": "Регулятор воздуха (аналоговый)","tags":[{"title":"Режим работы","tag":"\"Control_DV\".Mode","val":":="Control_DV".Mode:","type":"mode","eng":""},{"title":"Зона нечувствительности","tag":"\"Control_DV\".DB_PID","val":":="Control_DV".DB_PID:","type":"","eng":":="Engineering_units".pressure_06_EU:"},{"title":"Коэффициент пропорциональности","tag":"\"Control_DV\".KP_PID","val":":="Control_DV".KP_PID:","type":"","eng":""},{"title":"Постоянная времени интегрирования","tag":"\"Control_DV\".TI_PID","val":":="Control_DV".TI_PID:","type":"","eng":"мс"},{"title":"Постоянная времени дифференцирования","tag":"\"Control_DV\".TD_PID","val":":="Control_DV".TD_PID:","type":"","eng":"мс"}]},

## ControlImp
Name | Title | type | eng
Control_ZRW | Регулятор уровня (импульсный) |  |  | "Control_ZRW": {"title": "Регулятор уровня (импульсный)","tags":[
Mode | Режим работы | mode |  | {"title":"Режим работы","tag":"\"Control_ZRW\".Mode","val":":="Control_ZRW".Mode:","type":"mode","eng":""},
DB_PID | Зона нечувствительности |  | мм | {"title":"Зона нечувствительности","tag":"\"Control_ZRW\".DB_PID","val":":="Control_ZRW".DB_PID:","type":"","eng":"мм"},
KP_PID | Коэффициент пропорциональности |  |  | {"title":"Коэффициент пропорциональности","tag":"\"Control_ZRW\".KP_PID","val":":="Control_ZRW".KP_PID:","type":"","eng":""},
TI_PID | Постоянная времени интегрирования |  | мс | {"title":"Постоянная времени интегрирования","tag":"\"Control_ZRW\".TI_PID","val":":="Control_ZRW".TI_PID:","type":"","eng":"мс"},
TD_PID | Постоянная времени дифференцирования |  | мс | {"title":"Постоянная времени дифференцирования","tag":"\"Control_ZRW\".TD_PID","val":":="Control_ZRW".TD_PID:","type":"","eng":"мс"},
FMT_PID | Время хода механизма |  | мс | {"title":"Время хода механизма","tag":"\"Control_ZRW\".FMT_PID","val":":="Control_ZRW".FMT_PID:","type":"","eng":"мс"},
DT_MIN_PID | Минимальная длительность импульса |  | мс | {"title":"Минимальная длительность импульса","tag":"\"Control_ZRW\".DT_MIN_PID","val":":="Control_ZRW".DT_MIN_PID:","type":"","eng":"мс"},
GAP | Время люфта |  | мс | {"title":"Время люфта","tag":"\"Control_ZRW\".GAP","val":":="Control_ZRW".GAP:","type":"","eng":"мс"}
"Control_ZRW": {"title": "Регулятор уровня (импульсный)","tags":[{"title":"Режим работы","tag":"\"Control_ZRW\".Mode","val":":="Control_ZRW".Mode:","type":"mode","eng":""},{"title":"Зона нечувствительности","tag":"\"Control_ZRW\".DB_PID","val":":="Control_ZRW".DB_PID:","type":"","eng":"мм"},{"title":"Коэффициент пропорциональности","tag":"\"Control_ZRW\".KP_PID","val":":="Control_ZRW".KP_PID:","type":"","eng":""},{"title":"Постоянная времени интегрирования","tag":"\"Control_ZRW\".TI_PID","val":":="Control_ZRW".TI_PID:","type":"","eng":"мс"},{"title":"Постоянная времени дифференцирования","tag":"\"Control_ZRW\".TD_PID","val":":="Control_ZRW".TD_PID:","type":"","eng":"мс"},{"title":"Время хода механизма","tag":"\"Control_ZRW\".FMT_PID","val":":="Control_ZRW".FMT_PID:","type":"","eng":"мс"},{"title":"Минимальная длительность импульса","tag":"\"Control_ZRW\".DT_MIN_PID","val":":="Control_ZRW".DT_MIN_PID:","type":"","eng":"мс"},{"title":"Время люфта","tag":"\"Control_ZRW\".GAP","val":":="Control_ZRW".GAP:","type":"","eng":"мс"}]},

## AlarmSP
Name | Title | type | eng
Alarm_SP | Аварийные настройки |  |  | "Alarm_SP": {"title": "Аварийные настройки","tags":[
TIME_Not_flame_burner | Отсутствие пламени горелки котла. Задержка формирования |  | мс | {"title":"Отсутствие пламени горелки котла. Задержка формирования","tag":"\"Alarm_SP\".TIME_Not_flame_burner","val":":="Alarm_SP".TIME_Not_flame_burner:","type":"","eng":"мс"},
TIME_CO2 | Сигнализация СО2 порог 2. Задержка формирования |  | с | {"title":"Сигнализация СО2 порог 2. Задержка формирования","tag":"\"Alarm_SP\".TIME_CO2","val":":="Alarm_SP".TIME_CO2:","type":"","eng":"с"},
TIME_CH4 | Сигнализация CH4. Задержка формирования |  | с | {"title":"Сигнализация CH4. Задержка формирования","tag":"\"Alarm_SP\".TIME_CH4","val":":="Alarm_SP".TIME_CH4:","type":"","eng":"с"},
TIME_DS_off | Отключение ДС. Задержка формирования |  | с | {"title":"Отключение ДС. Задержка формирования","tag":"\"Alarm_SP\".TIME_DS_off","val":":="Alarm_SP".TIME_DS_off:","type":"","eng":"с"},
TIME_DV_off | Отключение ДВ. Задержка формирования |  | с | {"title":"Отключение ДВ. Задержка формирования","tag":"\"Alarm_SP\".TIME_DV_off","val":":="Alarm_SP".TIME_DV_off:","type":"","eng":"с"},
P_gas_before_BG_min | P газа перед газовым блоком МИН |  | :="Engineering_units".pressure_03_EU: | {"title":"P газа перед газовым блоком МИН","tag":"\"Alarm_SP\".P_gas_before_BG_min","val":":="Alarm_SP".P_gas_before_BG_min:","type":"","eng":":="Engineering_units".pressure_03_EU:"},
TIME_P_gas_before_BG_min | P газа перед газовым блоком МИН. Задержка формирования |  | с | {"title":"P газа перед газовым блоком МИН. Задержка формирования","tag":"\"Alarm_SP\".TIME_P_gas_before_BG_min","val":":="Alarm_SP".TIME_P_gas_before_BG_min:","type":"","eng":"с"},
P_gas_before_BG_max | P газа перед газовым блоком МАКС |  | :="Engineering_units".pressure_03_EU: | {"title":"P газа перед газовым блоком МАКС","tag":"\"Alarm_SP\".P_gas_before_BG_max","val":":="Alarm_SP".P_gas_before_BG_max:","type":"","eng":":="Engineering_units".pressure_03_EU:"},
TIME_P_gas_before_BG_max | P газа перед газовым блоком МАКС. Задержка формирования |  | с | {"title":"P газа перед газовым блоком МАКС. Задержка формирования","tag":"\"Alarm_SP\".TIME_P_gas_before_BG_max","val":":="Alarm_SP".TIME_P_gas_before_BG_max:","type":"","eng":"с"},
P_gas_before_burner_min | P газа перед горелкой МИН |  | :="Engineering_units".pressure_05_EU: | {"title":"P газа перед горелкой МИН","tag":"\"Alarm_SP\".P_gas_before_burner_min","val":":="Alarm_SP".P_gas_before_burner_min:","type":"","eng":":="Engineering_units".pressure_05_EU:"},
TIME_P_gas_before_burner_min | P газа перед горелкой МИН. Задержка формирования |  | с | {"title":"P газа перед горелкой МИН. Задержка формирования","tag":"\"Alarm_SP\".TIME_P_gas_before_burner_min","val":":="Alarm_SP".TIME_P_gas_before_burner_min:","type":"","eng":"с"},
P_gas_before_burner_max | P газа перед горелкой МАКС |  | :="Engineering_units".pressure_05_EU: | {"title":"P газа перед горелкой МАКС","tag":"\"Alarm_SP\".P_gas_before_burner_max","val":":="Alarm_SP".P_gas_before_burner_max:","type":"","eng":":="Engineering_units".pressure_05_EU:"},
TIME_P_gas_before_burner_max | P газа перед горелкой МАКС. Задержка формирования |  | с | {"title":"P газа перед горелкой МАКС. Задержка формирования","tag":"\"Alarm_SP\".TIME_P_gas_before_burner_max","val":":="Alarm_SP".TIME_P_gas_before_burner_max:","type":"","eng":"с"},
dP_furnace_boiler_min | Разрежение в топке котла МИН |  | :="Engineering_units".pressure_07_EU: | {"title":"Разрежение в топке котла МИН","tag":"\"Alarm_SP\".dP_furnace_boiler_min","val":":="Alarm_SP".dP_furnace_boiler_min:","type":"","eng":":="Engineering_units".pressure_07_EU:"},
TIME_dP_furnace_boiler_min | Разрежение в топке котла МИН. Задержка формирования |  | с | {"title":"Разрежение в топке котла МИН. Задержка формирования","tag":"\"Alarm_SP\".TIME_dP_furnace_boiler_min","val":":="Alarm_SP".TIME_dP_furnace_boiler_min:","type":"","eng":"с"},
P_air_before_burner_min | P воздуха на горелку МИН |  | :="Engineering_units".pressure_06_EU: | {"title":"P воздуха на горелку МИН","tag":"\"Alarm_SP\".P_air_before_burner_min","val":":="Alarm_SP".P_air_before_burner_min:","type":"","eng":":="Engineering_units".pressure_06_EU:"},
TIME_P_air_before_burner_min | P воздуха на горелку МИН. Задержка формирования |  | с | {"title":"P воздуха на горелку МИН. Задержка формирования","tag":"\"Alarm_SP\".TIME_P_air_before_burner_min","val":":="Alarm_SP".TIME_P_air_before_burner_min:","type":"","eng":"с"},
L_water_min | L воды в барабане МИН |  | мм | {"title":"L воды в барабане МИН","tag":"\"Alarm_SP\".L_water_min","val":":="Alarm_SP".L_water_min:","type":"","eng":"мм"},
TIME_L_water_min | L воды в барабане МИН. Задержка формирования |  | с | {"title":"L воды в барабане МИН. Задержка формирования","tag":"\"Alarm_SP\".TIME_L_water_min","val":":="Alarm_SP".TIME_L_water_min:","type":"","eng":"с"},
L_water_max | L воды в барабане МАКС |  | мм | {"title":"L воды в барабане МАКС","tag":"\"Alarm_SP\".L_water_max","val":":="Alarm_SP".L_water_max:","type":"","eng":"мм"},
TIME_L_water_max | L воды в барабане МАКС. Задержка формирования |  | с | {"title":"L воды в барабане МАКС. Задержка формирования","tag":"\"Alarm_SP\".TIME_L_water_max","val":":="Alarm_SP".TIME_L_water_max:","type":"","eng":"с"},
P_steam_max | P пара в барабане МАКС |  | :="Engineering_units".pressure_01_EU: | {"title":"P пара в барабане МАКС","tag":"\"Alarm_SP\".P_steam_max","val":":="Alarm_SP".P_steam_max:","type":"","eng":":="Engineering_units".pressure_01_EU:"},
TIME_P_steam_max | P пара в барабане МАКС. Задержка формирования |  | с | {"title":"P пара в барабане МАКС. Задержка формирования","tag":"\"Alarm_SP\".TIME_P_steam_max","val":":="Alarm_SP".TIME_P_steam_max:","type":"","eng":"с"}
"Alarm_SP": {"title": "Аварийные настройки","tags":[{"title":"Отсутствие пламени горелки котла. Задержка формирования","tag":"\"Alarm_SP\".TIME_Not_flame_burner","val":":="Alarm_SP".TIME_Not_flame_burner:","type":"","eng":"мс"},{"title":"Сигнализация СО2 порог 2. Задержка формирования","tag":"\"Alarm_SP\".TIME_CO2","val":":="Alarm_SP".TIME_CO2:","type":"","eng":"с"},{"title":"Сигнализация CH4. Задержка формирования","tag":"\"Alarm_SP\".TIME_CH4","val":":="Alarm_SP".TIME_CH4:","type":"","eng":"с"},{"title":"Отключение ДС. Задержка формирования","tag":"\"Alarm_SP\".TIME_DS_off","val":":="Alarm_SP".TIME_DS_off:","type":"","eng":"с"},{"title":"Отключение ДВ. Задержка формирования","tag":"\"Alarm_SP\".TIME_DV_off","val":":="Alarm_SP".TIME_DV_off:","type":"","eng":"с"},{"title":"P газа перед газовым блоком МИН","tag":"\"Alarm_SP\".P_gas_before_BG_min","val":":="Alarm_SP".P_gas_before_BG_min:","type":"","eng":":="Engineering_units".pressure_03_EU:"},{"title":"P газа перед газовым блоком МИН. Задержка формирования","tag":"\"Alarm_SP\".TIME_P_gas_before_BG_min","val":":="Alarm_SP".TIME_P_gas_before_BG_min:","type":"","eng":"с"},{"title":"P газа перед газовым блоком МАКС","tag":"\"Alarm_SP\".P_gas_before_BG_max","val":":="Alarm_SP".P_gas_before_BG_max:","type":"","eng":":="Engineering_units".pressure_03_EU:"},{"title":"P газа перед газовым блоком МАКС. Задержка формирования","tag":"\"Alarm_SP\".TIME_P_gas_before_BG_max","val":":="Alarm_SP".TIME_P_gas_before_BG_max:","type":"","eng":"с"},{"title":"P газа перед горелкой МИН","tag":"\"Alarm_SP\".P_gas_before_burner_min","val":":="Alarm_SP".P_gas_before_burner_min:","type":"","eng":":="Engineering_units".pressure_05_EU:"},{"title":"P газа перед горелкой МИН. Задержка формирования","tag":"\"Alarm_SP\".TIME_P_gas_before_burner_min","val":":="Alarm_SP".TIME_P_gas_before_burner_min:","type":"","eng":"с"},{"title":"P газа перед горелкой МАКС","tag":"\"Alarm_SP\".P_gas_before_burner_max","val":":="Alarm_SP".P_gas_before_burner_max:","type":"","eng":":="Engineering_units".pressure_05_EU:"},{"title":"P газа перед горелкой МАКС. Задержка формирования","tag":"\"Alarm_SP\".TIME_P_gas_before_burner_max","val":":="Alarm_SP".TIME_P_gas_before_burner_max:","type":"","eng":"с"},{"title":"Разрежение в топке котла МИН","tag":"\"Alarm_SP\".dP_furnace_boiler_min","val":":="Alarm_SP".dP_furnace_boiler_min:","type":"","eng":":="Engineering_units".pressure_07_EU:"},{"title":"Разрежение в топке котла МИН. Задержка формирования","tag":"\"Alarm_SP\".TIME_dP_furnace_boiler_min","val":":="Alarm_SP".TIME_dP_furnace_boiler_min:","type":"","eng":"с"},{"title":"P воздуха на горелку МИН","tag":"\"Alarm_SP\".P_air_before_burner_min","val":":="Alarm_SP".P_air_before_burner_min:","type":"","eng":":="Engineering_units".pressure_06_EU:"},{"title":"P воздуха на горелку МИН. Задержка формирования","tag":"\"Alarm_SP\".TIME_P_air_before_burner_min","val":":="Alarm_SP".TIME_P_air_before_burner_min:","type":"","eng":"с"},{"title":"L воды в барабане МИН","tag":"\"Alarm_SP\".L_water_min","val":":="Alarm_SP".L_water_min:","type":"","eng":"мм"},{"title":"L воды в барабане МИН. Задержка формирования","tag":"\"Alarm_SP\".TIME_L_water_min","val":":="Alarm_SP".TIME_L_water_min:","type":"","eng":"с"},{"title":"L воды в барабане МАКС","tag":"\"Alarm_SP\".L_water_max","val":":="Alarm_SP".L_water_max:","type":"","eng":"мм"},{"title":"L воды в барабане МАКС. Задержка формирования","tag":"\"Alarm_SP\".TIME_L_water_max","val":":="Alarm_SP".TIME_L_water_max:","type":"","eng":"с"},{"title":"P пара в барабане МАКС","tag":"\"Alarm_SP\".P_steam_max","val":":="Alarm_SP".P_steam_max:","type":"","eng":":="Engineering_units".pressure_01_EU:"},{"title":"P пара в барабане МАКС. Задержка формирования","tag":"\"Alarm_SP\".TIME_P_steam_max","val":":="Alarm_SP".TIME_P_steam_max:","type":"","eng":"с"}]},

## WarningSP
Name | Title | type | eng
Warning_SP | Предупредительные настройки |  |  | "Warning_SP": {"title": "Предупредительные настройки","tags":[
TIME_Not_flame_Igniter | Отсутствие пламени запальника. Задержка формирования |  | мс | {"title":"Отсутствие пламени запальника. Задержка формирования","tag":"\"Warning_SP\".TIME_Not_flame_Igniter","val":":="Warning_SP".TIME_Not_flame_Igniter:","type":"","eng":"мс"},
TIME_PZK2_not_open | ПЗК-2 не открылся. Задержка формирования |  | с | {"title":"ПЗК-2 не открылся. Задержка формирования","tag":"\"Warning_SP\".TIME_PZK2_not_open","val":":="Warning_SP".TIME_PZK2_not_open:","type":"","eng":"с"},
TIME_ZDG_not_close | ЗДГ не закрылся |  | с | {"title":"ЗДГ не закрылся","tag":"\"Warning_SP\".TIME_ZDG_not_close","val":":="Warning_SP".TIME_ZDG_not_close:","type":"","eng":"с"},
P_water_min | P воды до регулятора МИН |  | :="Engineering_units".pressure_17_EU: | {"title":"P воды до регулятора МИН","tag":"\"Warning_SP\".P_water_min","val":":="Warning_SP".P_water_min:","type":"","eng":":="Engineering_units".pressure_17_EU:"},
L_water_min | L воды в барабане МИН |  | мм | {"title":"L воды в барабане МИН","tag":"\"Warning_SP\".L_water_min","val":":="Warning_SP".L_water_min:","type":"","eng":"мм"},
L_water_max | L воды в барабане МАКС |  | мм | {"title":"L воды в барабане МАКС","tag":"\"Warning_SP\".L_water_max","val":":="Warning_SP".L_water_max:","type":"","eng":"мм"},
P_steam_max | P пара в барабане МАКС |  | :="Engineering_units".pressure_01_EU: | {"title":"P пара в барабане МАКС","tag":"\"Warning_SP\".P_steam_max","val":":="Warning_SP".P_steam_max:","type":"","eng":":="Engineering_units".pressure_01_EU:"}
"Warning_SP": {"title": "Предупредительные настройки","tags":[{"title":"Отсутствие пламени запальника. Задержка формирования","tag":"\"Warning_SP\".TIME_Not_flame_Igniter","val":":="Warning_SP".TIME_Not_flame_Igniter:","type":"","eng":"мс"},{"title":"ПЗК-2 не открылся. Задержка формирования","tag":"\"Warning_SP\".TIME_PZK2_not_open","val":":="Warning_SP".TIME_PZK2_not_open:","type":"","eng":"с"},{"title":"ЗДГ не закрылся","tag":"\"Warning_SP\".TIME_ZDG_not_close","val":":="Warning_SP".TIME_ZDG_not_close:","type":"","eng":"с"},{"title":"P воды до регулятора МИН","tag":"\"Warning_SP\".P_water_min","val":":="Warning_SP".P_water_min:","type":"","eng":":="Engineering_units".pressure_17_EU:"},{"title":"L воды в барабане МИН","tag":"\"Warning_SP\".L_water_min","val":":="Warning_SP".L_water_min:","type":"","eng":"мм"},{"title":"L воды в барабане МАКС","tag":"\"Warning_SP\".L_water_max","val":":="Warning_SP".L_water_max:","type":"","eng":"мм"},{"title":"P пара в барабане МАКС","tag":"\"Warning_SP\".P_steam_max","val":":="Warning_SP".P_steam_max:","type":"","eng":":="Engineering_units".pressure_01_EU:"}]},

## Technology
Name | Title | type | eng
Technology | Режимные настройки |  |  | "Technology": {"title": "Режимные настройки","tags":[
SP_L_water | РАБОТА - Уставка L воды в барабане |  | мм | {"title":"РАБОТА - Уставка L воды в барабане","tag":"\"Technology\".SP_L_water","val":":="Technology".SP_L_water:","type":"","eng":"мм"},
SP_P_steam | РАБОТА - Уставка P пара в барабане |  | :="Engineering_units".pressure_01_EU: | {"title":"РАБОТА - Уставка P пара в барабане","tag":"\"Technology\".SP_P_steam","val":":="Technology".SP_P_steam:","type":"","eng":":="Engineering_units".pressure_01_EU:"},
SP_TIME_Ventilation | ВЕНТИЛЯЦИЯ - Уставка времени вентиляции топки |  | с | {"title":"ВЕНТИЛЯЦИЯ - Уставка времени вентиляции топки","tag":"\"Technology\".SP_TIME_Ventilation","val":":="Technology".SP_TIME_Ventilation:","type":"","eng":"с"},
SP_TIME_Ventilation_start | ВЕНТИЛЯЦИЯ - Уставка времени определения начала вентиляции |  | с | {"title":"ВЕНТИЛЯЦИЯ - Уставка времени определения начала вентиляции","tag":"\"Technology\".SP_TIME_Ventilation_start","val":":="Technology".SP_TIME_Ventilation_start:","type":"","eng":"с"},
DB_P_air_ventilation | ВЕНТИЛЯЦИЯ - Допустимое отклонение P воздуха |  | % | {"title":"ВЕНТИЛЯЦИЯ - Допустимое отклонение P воздуха","tag":"\"Technology\".DB_P_air_ventilation","val":":="Technology".DB_P_air_ventilation:","type":"","eng":"%"},
DB_dP_furnace_ventilation | ВЕНТИЛЯЦИЯ - Допустимое отклонение разрежения в топке |  | % | {"title":"ВЕНТИЛЯЦИЯ - Допустимое отклонение разрежения в топке","tag":"\"Technology\".DB_dP_furnace_ventilation","val":":="Technology".DB_dP_furnace_ventilation:","type":"","eng":"%"},
SP_TIME_check_P_between_PZK | ОПРЕССОВКА - Уставка времени проверки Р газа между ПЗК-1 и ПЗК-2 |  | с | {"title":"ОПРЕССОВКА - Уставка времени проверки Р газа между ПЗК-1 и ПЗК-2","tag":"\"Technology\".SP_TIME_check_P_between_PZK","val":":="Technology".SP_TIME_check_P_between_PZK:","type":"","eng":"с"},
SP_P_between_PZK_check_min | ОПРЕССОВКА - Уставка МИН Р газа между ПЗК-1 и ПЗК-2 |  | :="Engineering_units".pressure_04_EU: | {"title":"ОПРЕССОВКА - Уставка МИН Р газа между ПЗК-1 и ПЗК-2","tag":"\"Technology\".SP_P_between_PZK_check_min","val":":="Technology".SP_P_between_PZK_check_min:","type":"","eng":":="Engineering_units".pressure_04_EU:"},
SP_P_between_PZK_check_max | ОПРЕССОВКА - Уставка МАКС Р газа между ПЗК-1 и ПЗК-2 |  | :="Engineering_units".pressure_04_EU: | {"title":"ОПРЕССОВКА - Уставка МАКС Р газа между ПЗК-1 и ПЗК-2","tag":"\"Technology\".SP_P_between_PZK_check_max","val":":="Technology".SP_P_between_PZK_check_max:","type":"","eng":":="Engineering_units".pressure_04_EU:"},
DB_P_air_ignition | РОЗЖИГ - Допустимое отклонение P воздуха |  | % | {"title":"РОЗЖИГ - Допустимое отклонение P воздуха","tag":"\"Technology\".DB_P_air_ignition","val":":="Technology".DB_P_air_ignition:","type":"","eng":"%"},
DB_dP_furnace_ignition | РОЗЖИГ - Допустимое отклонение разрежения в топке |  | % | {"title":"РОЗЖИГ - Допустимое отклонение разрежения в топке","tag":"\"Technology\".DB_dP_furnace_ignition","val":":="Technology".DB_dP_furnace_ignition:","type":"","eng":"%"},
Heating_enable | ПРОГРЕВ - Разрешение режима | en |  | {"title":"ПРОГРЕВ - Разрешение режима","tag":"\"Technology\".Heating_enable","val":":="Technology".Heating_enable:","type":"en","eng":""},
SP_TIME_Heating | ПРОГРЕВ - Уставка времени прогрева |  | с | {"title":"ПРОГРЕВ - Уставка времени прогрева","tag":"\"Technology\".SP_TIME_Heating","val":":="Technology".SP_TIME_Heating:","type":"","eng":"с"},
Max_P_gas_heating | ПРОГРЕВ - Уставка МАКС Р газа перед горелкой |  | :="Engineering_units".pressure_05_EU: | {"title":"ПРОГРЕВ - Уставка МАКС Р газа перед горелкой","tag":"\"Technology\".Max_P_gas_heating","val":":="Technology".Max_P_gas_heating:","type":"","eng":":="Engineering_units".pressure_05_EU:"},
Short_ventilation_enable | УКОР.ВЕНТИЛЯЦИЯ - Разрешение режима | en |  | {"title":"УКОР.ВЕНТИЛЯЦИЯ - Разрешение режима","tag":"\"Technology\".Short_ventilation_enable","val":":="Technology".Short_ventilation_enable:","type":"en","eng":""},
SP_TIME_Short_ventilation | УКОР.ВЕНТИЛЯЦИЯ - Уставка времени укороченной вентиляции |  | с | {"title":"УКОР.ВЕНТИЛЯЦИЯ - Уставка времени укороченной вентиляции","tag":"\"Technology\".SP_TIME_Short_ventilation","val":":="Technology".SP_TIME_Short_ventilation:","type":"","eng":"с"},
Stop_press_enable | ПОСТ.ОПРЕССОВКА - Разрешение режима | en |  | {"title":"ПОСТ.ОПРЕССОВКА - Разрешение режима","tag":"\"Technology\".Stop_press_enable","val":":="Technology".Stop_press_enable:","type":"en","eng":""},
SP_TIME_check_P_stop_press_min | ПОСТ.ОПРЕССОВКА - Уставка времени проверки Р газа между ПЗК на МИН |  | с | {"title":"ПОСТ.ОПРЕССОВКА - Уставка времени проверки Р газа между ПЗК на МИН","tag":"\"Technology\".SP_TIME_check_P_stop_press_min","val":":="Technology".SP_TIME_check_P_stop_press_min:","type":"","eng":"с"},
SP_TIME_check_P_stop_press_max | ПОСТ.ОПРЕССОВКА - Уставка времени проверки Р газа между ПЗК на МАКС |  | с | {"title":"ПОСТ.ОПРЕССОВКА - Уставка времени проверки Р газа между ПЗК на МАКС","tag":"\"Technology\".SP_TIME_check_P_stop_press_max","val":":="Technology".SP_TIME_check_P_stop_press_max:","type":"","eng":"с"}
"Technology": {"title": "Режимные настройки","tags":[{"title":"РАБОТА - Уставка L воды в барабане","tag":"\"Technology\".SP_L_water","val":":="Technology".SP_L_water:","type":"","eng":"мм"},{"title":"РАБОТА - Уставка P пара в барабане","tag":"\"Technology\".SP_P_steam","val":":="Technology".SP_P_steam:","type":"","eng":":="Engineering_units".pressure_01_EU:"},{"title":"ВЕНТИЛЯЦИЯ - Уставка времени вентиляции топки","tag":"\"Technology\".SP_TIME_Ventilation","val":":="Technology".SP_TIME_Ventilation:","type":"","eng":"с"},{"title":"ВЕНТИЛЯЦИЯ - Уставка времени определения начала вентиляции","tag":"\"Technology\".SP_TIME_Ventilation_start","val":":="Technology".SP_TIME_Ventilation_start:","type":"","eng":"с"},{"title":"ВЕНТИЛЯЦИЯ - Допустимое отклонение P воздуха","tag":"\"Technology\".DB_P_air_ventilation","val":":="Technology".DB_P_air_ventilation:","type":"","eng":"%"},{"title":"ВЕНТИЛЯЦИЯ - Допустимое отклонение разрежения в топке","tag":"\"Technology\".DB_dP_furnace_ventilation","val":":="Technology".DB_dP_furnace_ventilation:","type":"","eng":"%"},{"title":"ОПРЕССОВКА - Уставка времени проверки Р газа между ПЗК-1 и ПЗК-2","tag":"\"Technology\".SP_TIME_check_P_between_PZK","val":":="Technology".SP_TIME_check_P_between_PZK:","type":"","eng":"с"},{"title":"ОПРЕССОВКА - Уставка МИН Р газа между ПЗК-1 и ПЗК-2","tag":"\"Technology\".SP_P_between_PZK_check_min","val":":="Technology".SP_P_between_PZK_check_min:","type":"","eng":":="Engineering_units".pressure_04_EU:"},{"title":"ОПРЕССОВКА - Уставка МАКС Р газа между ПЗК-1 и ПЗК-2","tag":"\"Technology\".SP_P_between_PZK_check_max","val":":="Technology".SP_P_between_PZK_check_max:","type":"","eng":":="Engineering_units".pressure_04_EU:"},{"title":"РОЗЖИГ - Допустимое отклонение P воздуха","tag":"\"Technology\".DB_P_air_ignition","val":":="Technology".DB_P_air_ignition:","type":"","eng":"%"},{"title":"РОЗЖИГ - Допустимое отклонение разрежения в топке","tag":"\"Technology\".DB_dP_furnace_ignition","val":":="Technology".DB_dP_furnace_ignition:","type":"","eng":"%"},{"title":"ПРОГРЕВ - Разрешение режима","tag":"\"Technology\".Heating_enable","val":":="Technology".Heating_enable:","type":"en","eng":""},{"title":"ПРОГРЕВ - Уставка времени прогрева","tag":"\"Technology\".SP_TIME_Heating","val":":="Technology".SP_TIME_Heating:","type":"","eng":"с"},{"title":"ПРОГРЕВ - Уставка МАКС Р газа перед горелкой","tag":"\"Technology\".Max_P_gas_heating","val":":="Technology".Max_P_gas_heating:","type":"","eng":":="Engineering_units".pressure_05_EU:"},{"title":"УКОР.ВЕНТИЛЯЦИЯ - Разрешение режима","tag":"\"Technology\".Short_ventilation_enable","val":":="Technology".Short_ventilation_enable:","type":"en","eng":""},{"title":"УКОР.ВЕНТИЛЯЦИЯ - Уставка времени укороченной вентиляции","tag":"\"Technology\".SP_TIME_Short_ventilation","val":":="Technology".SP_TIME_Short_ventilation:","type":"","eng":"с"},{"title":"ПОСТ.ОПРЕССОВКА - Разрешение режима","tag":"\"Technology\".Stop_press_enable","val":":="Technology".Stop_press_enable:","type":"en","eng":""},{"title":"ПОСТ.ОПРЕССОВКА - Уставка времени проверки Р газа между ПЗК на МИН","tag":"\"Technology\".SP_TIME_check_P_stop_press_min","val":":="Technology".SP_TIME_check_P_stop_press_min:","type":"","eng":"с"},{"title":"ПОСТ.ОПРЕССОВКА - Уставка времени проверки Р газа между ПЗК на МАКС","tag":"\"Technology\".SP_TIME_check_P_stop_press_max","val":":="Technology".SP_TIME_check_P_stop_press_max:","type":"","eng":"с"}]},